## 人流量统计系统
人流量统计系统主要功能和技术参数
序号 | 项目名称 | 主要功能和技术参数 | 计量 单位 | 数量
1 | 摄像头 | 成像器件： 1/1.8”逐行扫描200万像素CMOS图像传感器 焦距： 焦距范围：4~6mm 光圈： 固定光圈，F1.6 快门： 自动/手动，快门范围：1~1/100000s 最低照度： 0.001lux (F1.6，AGC ON，彩色)0lux(开启红外) 信噪比： >52dB 宽动态范围： 120dB光学宽动态 日夜切换方式： 自动、手动 补光距离： 50m红外补光 人脸检测 ：最多可同时检测30个人脸目标；支持效果优先、速度优先、周期优选三种人脸抓拍优选模式，支持人脸角度过滤；支持人脸全景大图及人脸小图抓拍 周界布防： 支持越界检测、区域入侵、进入区域、离开区域；支持机动车、非机动车、行人目标分类检测抓拍及布防 人数统计： 绊线人数统计：支持总人数、进入人数、离开人数、停留人数统计，支持人数统计清零；区域人数统计：支持设置报警人数上限及联动输出 异常检测： 人员聚集、停车检测、物品搬移、物品遗留、虚焦检测、场景变更、徘徊检测、快速移动 普通事件： 运动检测、遮挡检测、声音检测、报警输入、报警输出 音频输入输出： 音频线缆，1入1出，内置MIC 告警接口： 1路告警输入，1路告警输出；告警联动可设置 网口： 10M/100M自适应以太网电口 尺寸：(长x宽x高) 182mm×102mm×94mm 重量： 0.635kg 工作环境： -40℃~60℃，≤95%RH，无冷凝 防护等级： IP67 | 台 | 1
2 | 摄像头支架 |  | 个 | 1
3 | 摄像头电源 | 12V2A | 个 | 1
4 | 电源线 | 2*1.0 | 米 | 70
5 | 通讯线缆 | 超五类网线 | 米 | 70