## 门禁系统
门禁系统主要功能和技术参数
序号 | 项目名称 | 主要功能和技术参数 | 计量 单位 | 数量
1 | 门禁一体机 | 类型：人脸+指纹识别 输出方式：wifi无线 门禁功能：支持 通讯方式：TCP/IP ,WIFI 指纹容量：2000 USB-HOST：支持 电源：DC12V/1.5A 面部识别容量：1500 记录容量：100000 摄像头：200W双目摄像头 考勤功能：可见光动态人脸识别 显示屏：2.8英寸彩屏 产品尺寸（mm）：138*170*32.3mm | 台 | 4
2 | 门禁密码机 | 类型：ID单门+密码 开门方式：感应卡开门、感应卡+密码开门、密码开门 用户卡容量：999 材质：聚合塑料防阻燃 电源：DC12V/1.5A 尺寸（mm）：116*116*20mm | 台 | 2
3 | 门禁电源 | 输入电压：220VAC(50/60HZ) 输出功率：DC12V/5A 输出接点：门禁、电锁、开关 | 个 | 5
4 | 门禁磁力锁 | 承重拉力280KG | 把 | 5
5 | 门禁出门开关 |  | 个 | 3
6 | 电源线 | 2*1.0 | 米 | 350
7 | 通讯线缆 | 超五类网线 | 米 | 450