## 一键报警系统
一键报警系统主要功能和技术参数
序号 | 项目名称 | 主要功能和技术参数 | 计量 单位 | 数量
1 | 无线呼叫器主机 | 材质：ABS塑料 颜色：黑色 显示位数：2-4位 显示号码可设置2-4位0-9数字或者A、b、C、d、E、F、H、P、L、U、Y等字母 电源：DC-9V1A 尺寸：278*20*200mm 触摸按键：菜单键、下翻（音量减）、上翻（音量加）、确认键，键位设置，可对呼叫器任意按键功能进行修改； 频率：315/433.92MHZ 可设置频率带宽，理论支持任意厂家同频率呼叫器； 呼叫器容量：1280 播报语言：中文/英文 12种提示音乐可以切换 多种场景模式：医疗、建筑、工厂、服务、金融、商超、紧急呼叫、办公 待机时钟万年历显示 16级音量可调 | 台 | 1
2 | 无线呼叫器 | 触摸加拉绳多种呼叫方式 内置天线更美观 初级防水设计； 可以粘贴，墙面螺丝安装或者直接安装在86暗盒上使用 设备稳定传输不串号 学习码设计，设备可以根据需求自定义呼叫器编码，可以删除二次编辑号码 传输距离：空旷地带无干扰理论传输距离位800-1000米 尺寸：86*86*15（呼叫器机身尺寸） 频率：433.92MHz 电源：12V23A 材质：ABS工程塑料 | 台 | 30
3 | 无线中继器 | 规格：110*135*30mm 颜色：银白色 设置：插电即用 免软件配置 电源：DC 12V 1A 频率：315/433.92MHZ 材质：金属机身 传输距离：理论空旷地带无干扰传输距离为1000-1500米 设备天线：外置天线 | 台 | 3