## 人流量统计系统
人流量统计系统主要功能和技术参数
序号 | 项目名称 | 主要功能和技术参数 | 计量 单位 | 数量
1 | 摄像头 | 成像器件： 1/1.8”逐行扫描200万像素CMOS图像传感器 焦距： 焦距范围：4~6mm 光圈： 固定光圈，F1.6 快门： 自动/手动，快门范围：1~1/100000s 最低照度： 0.001lux (F1.6，AGC ON，彩色)0lux(开启红外) 信噪比： >52dB 宽动态范围： 120dB光学宽动态 日夜切换方式： 自动、手动 补光距离： 50m红外补光 人脸检测 ：最多可同时检测30个人脸目标；支持效果优先、速度优先、周期优选三种人脸抓拍优选模式，支持人脸角度过滤；支持人脸全景大图及人脸小图抓拍 周界布防： 支持越界检测、区域入侵、进入区域、离开区域；支持机动车、非机动车、行人目标分类检测抓拍及布防 人数统计： 绊线人数统计：支持总人数、进入人数、离开人数、停留人数统计，支持人数统计清零；区域人数统计：支持设置报警人数上限及联动输出 异常检测： 人员聚集、停车检测、物品搬移、物品遗留、虚焦检测、场景变更、徘徊检测、快速移动 普通事件： 运动检测、遮挡检测、声音检测、报警输入、报警输出 音频输入输出： 音频线缆，1入1出，内置MIC 告警接口： 1路告警输入，1路告警输出；告警联动可设置 网口： 10M/100M自适应以太网电口 尺寸：(长x宽x高) 182mm×102mm×94mm 重量： 0.635kg 工作环境： -40℃~60℃，≤95%RH，无冷凝 防护等级： IP67 | 台 | 1
2 | 摄像头支架 |  | 个 | 1
3 | 摄像头电源 | 12V2A | 个 | 1
4 | 电源线 | 2*1.0 | 米 | 70
5 | 通讯线缆 | 超五类网线 | 米 | 70

## 门禁系统
门禁系统主要功能和技术参数
序号 | 项目名称 | 主要功能和技术参数 | 计量 单位 | 数量
1 | 门禁一体机 | 类型：人脸+指纹识别 输出方式：wifi无线 门禁功能：支持 通讯方式：TCP/IP ,WIFI 指纹容量：2000 USB-HOST：支持 电源：DC12V/1.5A 面部识别容量：1500 记录容量：100000 摄像头：200W双目摄像头 考勤功能：可见光动态人脸识别 显示屏：2.8英寸彩屏 产品尺寸（mm）：138*170*32.3mm | 台 | 4
2 | 门禁密码机 | 类型：ID单门+密码 开门方式：感应卡开门、感应卡+密码开门、密码开门 用户卡容量：999 材质：聚合塑料防阻燃 电源：DC12V/1.5A 尺寸（mm）：116*116*20mm | 台 | 2
3 | 门禁电源 | 输入电压：220VAC(50/60HZ) 输出功率：DC12V/5A 输出接点：门禁、电锁、开关 | 个 | 5
4 | 门禁磁力锁 | 承重拉力280KG | 把 | 5
5 | 门禁出门开关 |  | 个 | 3
6 | 电源线 | 2*1.0 | 米 | 350
7 | 通讯线缆 | 超五类网线 | 米 | 450

## 一键报警系统
一键报警系统主要功能和技术参数
序号 | 项目名称 | 主要功能和技术参数 | 计量 单位 | 数量
1 | 无线呼叫器主机 | 材质：ABS塑料 颜色：黑色 显示位数：2-4位 显示号码可设置2-4位0-9数字或者A、b、C、d、E、F、H、P、L、U、Y等字母 电源：DC-9V1A 尺寸：278*20*200mm 触摸按键：菜单键、下翻（音量减）、上翻（音量加）、确认键，键位设置，可对呼叫器任意按键功能进行修改； 频率：315/433.92MHZ 可设置频率带宽，理论支持任意厂家同频率呼叫器； 呼叫器容量：1280 播报语言：中文/英文 12种提示音乐可以切换 多种场景模式：医疗、建筑、工厂、服务、金融、商超、紧急呼叫、办公 待机时钟万年历显示 16级音量可调 | 台 | 1
2 | 无线呼叫器 | 触摸加拉绳多种呼叫方式 内置天线更美观 初级防水设计； 可以粘贴，墙面螺丝安装或者直接安装在86暗盒上使用 设备稳定传输不串号 学习码设计，设备可以根据需求自定义呼叫器编码，可以删除二次编辑号码 传输距离：空旷地带无干扰理论传输距离位800-1000米 尺寸：86*86*15（呼叫器机身尺寸） 频率：433.92MHz 电源：12V23A 材质：ABS工程塑料 | 台 | 30
3 | 无线中继器 | 规格：110*135*30mm 颜色：银白色 设置：插电即用 免软件配置 电源：DC 12V 1A 频率：315/433.92MHZ 材质：金属机身 传输距离：理论空旷地带无干扰传输距离为1000-1500米 设备天线：外置天线 | 台 | 3